## 扉-2 招标控制价扉页
| 茂名市人民医院水东湾院区新建10KV电缆通道工程 |  |  |  |  | 工程
招 标 控 制 价
招标控制价 |  | （小写）： | 482,946.37
|  | （大写）： | 肆拾捌万贰仟玖佰肆拾陆元叁角柒分
招 标 人： |  | 茂名市人民医院 |  | 造价咨询人：
|  | （单位盖章） |  |  | (单位资质专用章)
法定代表人 或其授权人： |  |  |  | 法定代表人 或其授权人：
|  | (签字或盖章) |  |  | (签字或盖章)
编 制 人： |  |  |  | 复 核 人：
|  | (造价人员签字盖专用章) |  |  | (造价工程师签字盖专用章)
编 制 时 间： |  |  |  | 复 核 时 间：
扉-2

## 表-04 单位工程招标控制价汇总表
单位工程招标控制价汇总表
工程名称：茂名市人民医院水东湾院区新建10KV电缆通道工程 |  |  | 标段： | 第 1 页 共 1 页
序号 | 汇总内容 | 金额:(元) |  |  | 其中：暂估价(元)
1 | 分部分项合计 | 364979.14 |  |  | 129045.2
1.1 | 电缆排管直线井 | 37830.00
1.2 | 电缆排管转角井 | 9807.79
1.3 | 排管敷设 | 247910.04 |  |  | 129045.2
1.4 | 电缆沟 | 69431.31
2 | 措施合计 | 53698.76
2.1 | 绿色施工安全防护措施费 | 16674.41
2.2 | 其他措施费 | 37024.35
3 | 其他项目 | 24392.16 |  |  | －
3.1 | 暂列金额 | 18248.96
3.2 | 暂估价 | 129045.20
3.3 | 计日工
3.4 | 总承包服务费
3.5 | 预算包干费 | 6143.20
3.6 | 工程优质费
3.7 | 概算幅度差
3.8 | 索赔费用
3.9 | 现场签证费用
3.10 | 其他费用
4 | 税前工程造价 | 443070.06
5 | 增值税销项税额 | 39876.31 |  |  | －
6 | 总造价 | 482946.37
7 | 人工费 | 101336.93
招标控制价合计=1+2+3+5 |  | 482,946.37 |  |  | 129045.20
注：本表适用于单位工程招标控制价或投标报价的汇总，如无单位工程划分，单项工程也使用本表汇总
表—04

## 表-08 分部分项工程和单价措施项目清单与计价表
分部分项工程和单价措施项目清单与计价表
工程名称：茂名市人民医院水东湾院区新建10KV电缆通道工程 |  |  |  | 标段： |  |  |  | 第 1 页 共 4 页
序号 | 项目编码 | 项目名称 | 项目特征描述 |  | 计量单位 | 工程量 | 金额（元）
[7 empty] | 综合单价 |  | 综合合价 | 其中
暂估价
|  | 电缆排管直线井 | [6 empty] | 37830
1 | 010501001001 | 垫层 | 1.混凝土种类:商品混凝土 2.混凝土强度等级:C15 |  | m3 | 2.04 | 528.62 |  | 1078.38
2 | 010507007001 | 其他构件 | 1.构件的类型:井底及井壁 2.混凝土种类:商品混凝土 3.混凝土强度等级:C25 |  | m3 | 15.04 | 892.9 |  | 13429.22
3 | 011203001001 | 零星项目一般抹灰 | 1.基层类型、部位:井内抹灰 2.底层厚度、砂浆配合比:20mm 1:2水泥砂浆 |  | m2 | 50.32 | 94.63 |  | 4761.78
4 | 010516002001 | 预埋铁件 | 1.钢材种类:镀锌角铁 2.规格:L50*5 |  | t | 0.1134 | 9525.47 |  | 1080.19
5 | 010103001001 | 回填方 | 1.密实度要求:反滤包 2.填方材料品种:中砂 |  | m3 | 0.04 | 416.98 |  | 16.68
6 | 010103001002 | 回填方 | 1.密实度要求:夯填 2.填方材料品种:石屑 |  | m3 | 21.6 | 240.36 |  | 5191.78
7 | 010514002001 | 其他构件 | 1.构件的类型:电缆沟盖板 2.混凝土强度等级:C30 3.砂浆强度等级:M7.5水泥砂浆 |  | m3 | 1.863 | 1907.32 |  | 3553.34
8 | 031001006001 | 塑料管 | 1.安装部位:地下 2.介质:PVC 3.材质、规格:DN200 |  | m | 1.6 | 83.89 |  | 134.22
9 | 010515001001 | 现浇构件钢筋 | 1.钢筋种类、规格:Φ10以内 |  | t | 0.52932 | 5224.92 |  | 2765.65
10 | 010515001002 | 现浇构件钢筋 | 1.钢筋种类、规格:Φ12~Φ14 三级钢 |  | t | 0.95928 | 5270.04 |  | 5055.44
11 | 031002001001 | 管道支架 | 1.材质:复合材料电缆支架 2.管架形式:350*70*60 |  | 套 | 16 | 37.07 |  | 593.12
12 | 011507001001 | 平面、箱式招牌 | 1.名称:电缆标志牌 2.面层材料种类:不锈钢2mm厚 |  | 块 | 4 | 42.55 |  | 170.2
|  | 电缆排管转角井 | [6 empty] | 9807.79
13 | 010501001002 | 垫层 | 1.混凝土种类:商品混凝土 2.混凝土强度等级:C15 |  | m3 | 0.53 | 528.66 |  | 280.19
14 | 010507007002 | 其他构件 | 1.构件的类型:井底及井壁 2.混凝土种类:商品混凝土 3.混凝土强度等级:C25 |  | m3 | 4.05 | 892.9 |  | 3616.25
本页小计 | [8 empty] | 41726.44
注：为计取规费等的使用，可在表中增设其中：“定额人工费”。
表—08
分部分项工程和单价措施项目清单与计价表
工程名称：茂名市人民医院水东湾院区新建10KV电缆通道工程 |  |  |  | 标段： |  |  |  | 第 2 页 共 4 页
序号 | 项目编码 | 项目名称 | 项目特征描述 |  | 计量单位 | 工程量 | 金额（元）
[7 empty] | 综合单价 |  | 综合合价 | 其中
暂估价
15 | 011203001002 | 零星项目一般抹灰 | 1.基层类型、部位:井内抹灰 2.底层厚度、砂浆配合比:20mm 1:2水泥砂浆 |  | m2 | 13.08 | 94.63 |  | 1237.76
16 | 010516002002 | 预埋铁件 | 1.钢材种类:镀锌角铁 2.规格:L50*5 |  | t | 0.02835 | 9525.47 |  | 270.05
17 | 010103001003 | 回填方 | 1.密实度要求:反滤包 2.填方材料品种:中砂 |  | m3 | 0.01 | 416.98 |  | 4.17
18 | 010103001004 | 回填方 | 1.密实度要求:夯填 2.填方材料品种:石屑 |  | m3 | 5.52 | 240.36 |  | 1326.79
19 | 010514002002 | 其他构件 | 1.构件的类型:电缆沟盖板 2.混凝土强度等级:C30 3.砂浆强度等级:M7.5水泥砂浆 |  | m3 | 0.36225 | 1907.32 |  | 690.93
20 | 031001006002 | 塑料管 | 1.安装部位:地下 2.介质:PVC 3.材质、规格:DN200 |  | m | 0.4 | 83.89 |  | 33.56
21 | 010515001003 | 现浇构件钢筋 | 1.钢筋种类、规格:Φ10以内 |  | t | 0.14698 | 5224.92 |  | 767.96
22 | 010515001004 | 现浇构件钢筋 | 1.钢筋种类、规格:Φ12~Φ14 三级钢 |  | t | 0.27769 | 5270.04 |  | 1463.44
23 | 031002001002 | 管道支架 | 1.材质:复合材料电缆支架 2.管架形式:350*70*60 |  | 套 | 2 | 37.07 |  | 74.14
24 | 011507001002 | 平面、箱式招牌 | 1.名称:电缆标志牌 2.面层材料种类:不锈钢2mm厚 |  | 块 | 1 | 42.55 |  | 42.55
|  | 排管敷设 | [6 empty] | 247910.04 | 129045.2
25 | 010101003001 | 挖沟槽土方 | 1.土壤类别:一、二类土 2.挖土深度:2m 内 |  | m3 | 268.15 | 42.36 |  | 11358.83
26 | 010103001005 | 回填方 | 1.密实度要求:夯填 2.填方来源、运距:原开挖土方 |  | m3 | 46.71 | 19.79 |  | 924.39
27 | 010103002001 | 余方弃置 | 1.废弃料品种:余泥、建筑废渣 2.运距:10KM |  | m3 | 221.44 | 47.64 |  | 10549.4
28 | 010103001006 | 回填方 | 1.密实度要求:夯填 2.填方材料品种:石屑 |  | m3 | 194.798 | 240.36 |  | 46821.65
29 | 010501001003 | 垫层 | 1.混凝土种类:商品混凝土 2.混凝土强度等级:C15 |  | m3 | 10.553 | 528.62 |  | 5578.53
本页小计 | [8 empty] | 81144.15
注：为计取规费等的使用，可在表中增设其中：“定额人工费”。
表—08
分部分项工程和单价措施项目清单与计价表
工程名称：茂名市人民医院水东湾院区新建10KV电缆通道工程 |  |  |  | 标段： |  |  |  | 第 3 页 共 4 页
序号 | 项目编码 | 项目名称 | 项目特征描述 |  | 计量单位 | 工程量 | 金额（元）
[7 empty] | 综合单价 |  | 综合合价 | 其中
暂估价
30 | 030408003001 | 电缆保护管 | 1.名称:电缆保护管 2.材质:涂塑钢管 3.规格:DN150 4.敷设方式:埋地 |  | m | 736.98 | 230.66 |  | 169991.81 | 129045.2
31 | 011507001003 | 平面、箱式招牌 | 1.名称:电缆标志牌 2.面层材料种类:不锈钢2mm厚 |  | 块 | 32 | 42.55 |  | 1361.6
32 | 010515001005 | 现浇构件钢筋 | 1.钢筋种类、规格:Φ12~Φ14 三级钢 |  | t | 0.2512 | 5270.04 |  | 1323.83
|  | 电缆沟 | [6 empty] | 69431.31
33 | 010101003002 | 挖沟槽土方 | 1.土壤类别:一、二类土 2.挖土深度:2m 内 |  | m3 | 97.5744 | 40.34 |  | 3936.15
34 | 010103002002 | 余方弃置 | 1.废弃料品种:余泥、建筑废渣 2.运距:10KM |  | m3 | 82.3284 | 47.64 |  | 3922.12
35 | 010103001008 | 回填方 | 1.密实度要求:夯填 2.填方材料品种:石屑 |  | m3 | 15.24 | 240.36 |  | 3663.09
36 | 010501001004 | 垫层 | 1.混凝土种类:商品混凝土 2.混凝土强度等级:C15 |  | m3 | 10.3455 | 528.62 |  | 5468.84
37 | 010401014001 | 砖地沟、明沟 | 1.砖品种、规格、强度等级:标准砖 2.沟截面尺寸:1410*1170 3.垫层材料种类、厚度:150mm厚混凝土 4.混凝土强度等级:C15 5.砂浆强度等级:水泥砂浆M10 |  | m3 | 12.9888 | 726.85 |  | 9440.91
38 | 010507005001 | 扶手、压顶 | 1.断面尺寸:异形 2.混凝土种类:商品混凝土 3.混凝土强度等级:C20 |  | m3 | 3.5904 | 805.62 |  | 2892.5
39 | 010516002003 | 预埋铁件 | 1.钢材种类:镀锌角铁 2.规格:L50*5 |  | t | 0.2488 | 9525.47 |  | 2369.94
40 | 031002001003 | 管道支架 | 1.材质:复合材料电缆支架 2.管架形式:350*70*60 |  | 套 | 248 | 37.07 |  | 9193.36
41 | 010514002003 | 其他构件 | 1.构件的类型:电缆沟盖板 2.混凝土强度等级:C30 3.砂浆强度等级:M7.5水泥砂浆 |  | m3 | 8.1675 | 1716.75 |  | 14021.56
42 | 031001006003 | 塑料管 | 1.安装部位:地下 2.介质:PVC 3.材质、规格:DN200 |  | m | 1.2 | 83.89 |  | 100.67
本页小计 | [8 empty] | 227686.38 | 129045.2
注：为计取规费等的使用，可在表中增设其中：“定额人工费”。
表—08
分部分项工程和单价措施项目清单与计价表
工程名称：茂名市人民医院水东湾院区新建10KV电缆通道工程 |  |  |  | 标段： |  |  |  | 第 4 页 共 4 页
序号 | 项目编码 | 项目名称 | 项目特征描述 |  | 计量单位 | 工程量 | 金额（元）
[7 empty] | 综合单价 |  | 综合合价 | 其中
暂估价
43 | 010515001006 | 现浇构件钢筋 | 1.钢筋种类、规格:Φ10以内 |  | t | 1.4443 | 5224.92 |  | 7546.35
44 | 010515001007 | 现浇构件钢筋 | 1.钢筋种类、规格:Φ12~Φ14 三级钢 |  | t | 1.3047 | 5270.04 |  | 6875.82
|  | 措施项目 | [6 empty] | 37024.35
45 | 011702001001 | 基础 | 1.基础类型:垫层 |  | m2 | 34.6 | 29.89 |  | 1034.19
46 | 011702028001 | 压顶 | 1.扶手断面尺寸:电缆沟异型压顶 |  | m2 | 59.04 | 31.63 |  | 1867.44
47 | 011702032001 | 检查井 | 1.检查井部位:井壁模板 |  | m2 | 64.1448 | 59.79 |  | 3835.22
48 | 011707004001 |  | 1.材料品种:水泥、砂、石屑、标准砖、混凝土 2.运输距离:100m(取中值） 3.运输方式:人工拉斗车 |  | 项 | 1 | 30287.5 |  | 30287.5
本页小计 | [8 empty] | 51446.52
合 计 | [8 empty] | 402003.49 | 129045.2
注：为计取规费等的使用，可在表中增设其中：“定额人工费”。
表—08

## 表-11 总价措施项目清单与计价表
总价措施项目清单与计价表
工程名称：茂名市人民医院水东湾院区新建10KV电缆通道工程 | [5 empty] | 标段： |  | 第 1 页 共 1 页
序号 | 项目编码 | 项目名称 | 计算基础 | 费率 (%) | 金额 (元) |  | 调整 费率(%) |  | 调整后 金额(元) | 备注
1 | LSSGCSF00001 | 绿色施工安全防护措施费 | 分部分项人工费+分部分项机械费 | 19 | 16674.41 |  |  |  |  | 以分部分项的人工费与施工机具费之和为计算基础，费率19%
2 | WMGDZJF00001 | 文明工地增加费 | 分部分项人工费+分部分项机械费 | 0 | [5 empty] | 以分部分项的人工费与施工机具费之和为计算基础，市级文明工地为1.20%；省级文明工地为2.10%
3 | 011707002001 | 夜间施工增加费 |  | 20 | [5 empty] | 以夜间施工项目人工费的20%计算
4 | GGCSF0000001 | 赶工措施费 | 分部分项人工费+分部分项机械费 | 0 | [5 empty] | 赶工措施费=（1-δ）*分部分项的（人工费+施工机具费）*0.3 （0.8≤δ＜1 式中：δ=合同工期/定额工期）
5 | QTFY00000001 | 其他费用 | [7 empty] | 按经批准的专项施工组织方案计算
合 计 |  |  |  |  | 16674.41
编制人（造价人员）： | [5 empty] | 复核人（造价工程师）：
表-11

## 表-12 其他项目清单与计价汇总表
其他项目清单与计价汇总表
工程名称：茂名市人民医院水东湾院区新建10KV电缆通道工程 |  |  | 标段： |  | 第 1 页 共 1 页
序号 | 项目名称 | 金额（元） |  | 结算金额（元） |  | 备注
1 | 暂列金额 | 18248.96 |  |  |  | 明细详见表-12-1
2 | 暂估价 | 129045.20
2.1 | 材料暂估价 | — |  |  |  | 明细详见表-12-2
2.2 | 专业工程暂估价 |  |  |  |  | 明细详见表-12-3
3 | 计日工 |  |  |  |  | 明细详见表-12-4
4 | 总承包服务费 |  |  |  |  | 明细详见表-12-5
5 | 预算包干费 | 6143.20
6 | 工程优质费
7 | 概算幅度差
8 | 现场签证费用
9 | 索赔费用
10 | 其他费用
| 合 计 | 24392.16 |  |  |  | —
注：材料（工程设备）暂估单价进入清单项目综合单价，此处不汇总。
表—12

## 表-12-1 暂列金额表
暂列金额明细表
工程名称：茂名市人民医院水东湾院区新建10KV电缆通道工程 |  |  | 标段： |  | 第 1 页 共 1 页
序号 | 名称 | 计量单位 |  | 暂定金额（元） |  | 备注
1 | 暂列金额 | 元 |  | 18248.96
合 计 |  |  |  | 18248.96 |  | —
注：此表由招标人填写，如不能详列，也可只列暂列金额总额，投标人应将上述暂列金额计入投标总价中。
表—12—1

## 表-12-2 材料(工程设备)暂估价及调整表
材料（工程设备）暂估单价及调整表
工程名称：茂名市人民医院水东湾院区新建10KV电缆通道工程 | [6 empty] | 标段： |  |  | 第 1 页 共 1 页
序号 | 材料(工程设备) 名称、规格、型号 | 计量单位 | 数量 |  | 暂估（元） |  |  | 确认(元) |  |  | 差额±(元) |  | 备注
|  |  | 暂估 | 确认 | 单价 | 合价 |  | 单价 | 合价 |  | 单价 | 合价
1 | 涂塑钢管 DN150 | m | 759.0894 |  | 170 | 129045.2
合 计 | [5 empty] | 129045.2
注：1.此表由招标人填写“暂估单价”，并在备注栏说明暂估价的材料、工程设备拟用在那些清单项目上，投标人应将上述材料、工程设备暂估单价计入工程量清单综合单价报价中
表—12—2

## 表-21 承包人提供主要材料和工程设备一览表
承包人提供主要材料和工程设备一览表
(适用于造价信息差额调整法)
工程名称：茂名市人民医院水东湾院区新建10KV电缆通道工程 | [5 empty] | 标段： |  | 第 1 页 共 3 页
序号 | 名称、规格、型号 | 单位 | 数量 | 风险系数 (%) | 基准单价 （元） |  | 投标单价 |  | 发承包人 确认单价 (元) | 备注
1 | 热轧圆盘条 φ10以内 | t | 2.163 |  | 3983 |  | 3983
2 | 螺纹钢筋 φ25以内 | t | 2.8627 |  | 4242 |  | 4242
3 | 镀锌低碳钢丝 φ4.0 | kg | 3.9128 |  | 5.38 |  | 5.38
4 | 镀锌低碳钢丝 φ0.7~1.2 | kg | 25.7556 |  | 5.38 |  | 5.38
5 | 镀锌低碳钢丝 φ2.5~4.0 | kg | 3.6849 |  | 5.38 |  | 5.38
6 | 白布 | kg | 52.5462 |  | 2.75 |  | 2.75
7 | 镀锌木螺钉 M6×100 | 十套 | 36.704 |  | 1.79 |  | 1.79
8 | 对拉螺栓 | kg | 32.1904 |  | 5.38 |  | 5.38
9 | 镀锌六角螺栓 2平1弹垫 M10×100以内 | 十套 | 2.777 |  | 5.04 |  | 5.04
10 | 膨胀螺栓 M8×80 | 十套 | 5.624 |  | 4.54 |  | 4.54
11 | 圆钉 50~75 | kg | 30.8183 |  | 3.54 |  | 3.54
12 | 铁砂布 0~2# | 张 | 0.0602 |  | 0.94 |  | 0.94
13 | 低碳钢焊条 综合 | kg | 59.9472 |  | 6.01 |  | 6.01
14 | 钢锯条 | 条 | 4.788 |  | 0.43 |  | 0.43
15 | 铁件 综合 | kg | 11.4902 |  | 4.84 |  | 4.84
16 | 镀锌角铁 综合 | kg | 394.4555 |  | 4.84 |  | 4.84
17 | 复合普通硅酸盐水泥 P.C 32.5 | t | 2.1168 |  | 434.5 |  | 434.5
18 | 复合普通硅酸盐水泥 P.C 32.5 | t | 1.008 |  | 272.12 |  | 272.12
19 | 中砂 | m3 | 5.7004 |  | 285 |  | 285
20 | 中砂 | m3 | 2.0029 |  | 285 |  | 285
21 | 碎石 10 | m3 | 0.4004 |  | 147 |  | 147
22 | 石屑 | m3 | 317.7917 |  | 137 |  | 137
23 | 标准砖 240×115×53 | 千块 | 7.0088 |  | 419 |  | 419
24 | 松杂原木 φ100~280 | m3 | 0.0768 |  | 787.69 |  | 787.69
25 | 松杂板枋材 | m3 | 1.451 |  | 1345 |  | 1345
26 | 垫木 | m3 | 0.0104 |  | 1549.95 |  | 1549.95
27 | 防水粉 | kg | 50.4171 |  | 1.72 |  | 1.72
28 | 酚醛调和漆 | kg | 0.9576 |  | 7.17 |  | 7.17
注：1.此表由招标人填写除“投标单价”栏的内容，投标人在投标时自主确定投标单价。 2.基准单价应优先采用工程造价管理机构发布的单价，未发布的，通过市场调查确定其基准单价。
表-21
承包人提供主要材料和工程设备一览表
(适用于造价信息差额调整法)
工程名称：茂名市人民医院水东湾院区新建10KV电缆通道工程 | [5 empty] | 标段： |  | 第 2 页 共 3 页
序号 | 名称、规格、型号 | 单位 | 数量 | 风险系数 (%) | 基准单价 （元） |  | 投标单价 |  | 发承包人 确认单价 (元) | 备注
29 | 沥青清漆 | kg | 117.9168 |  | 6.45 |  | 6.45
30 | 防锈漆 C53-1 | kg | 1.4364 |  | 16.13 |  | 16.13
31 | 嵌缝料 | kg | 7.9391 |  | 0.58 |  | 0.58
32 | 汽油 综合 | kg | 36.849 |  | 8.96 |  | 8.96
33 | 溶剂油 | kg | 0.4788 |  | 3.94 |  | 3.94
34 | 丙酮 | kg | 0.0634 |  | 9.74 |  | 9.74
35 | 隔离剂 | kg | 11.3991 |  | 7.05 |  | 7.05
36 | 氧气 | m3 | 112.021 |  | 5.16 |  | 5.16
37 | 乙炔气 | kg | 25.7943 |  | 13.3 |  | 13.3
38 | 氯丁橡胶粘接剂 | kg | 0.0422 |  | 14.02 |  | 14.02
39 | 水 | m3 | 0.5569 |  | 2.72 |  | 2.72
40 | 水 | m3 | 128.9291 |  | 3.83 |  | 3.83
41 | 钢支撑及配件 | kg | 2.7711 |  | 3.88 |  | 3.88
42 | 其他材料费 | 元 | 503.8162 |  | 1 |  | 1
43 | 其他材料费 | 元 | 6.039 |  | 1 |  | 1
44 | 材料费调整 | 元 | 0.0127 |  | 1 |  | 1
45 | 电缆标志牌 | 块 | 37 |  | 12 |  | 12
46 | 普通预拌混凝土 碎石粒径综合考虑 C15 | m3 | 23.8206 |  | 435.4 |  | 435.4
47 | 普通预拌混凝土 碎石粒径综合考虑 C20 | m3 | 3.6263 |  | 446.1 |  | 446.1
48 | 普通预拌混凝土 碎石粒径综合考虑 C25 | m3 | 19.2809 |  | 454.7 |  | 454.7
49 | 普通预拌混凝土 碎石粒径综合考虑 C30 | m3 | 10.4967 |  | 468.9 |  | 468.9
50 | 涂塑钢管 DN150 | m | 759.0894 |  | 170 |  | 170
51 | PVC-U排水管 ф200*4.9 | m | 3.1776 |  | 56.34 |  | 56.34
52 | 塑料排水管直接 | 个 | 0.1536
53 | 预拌水泥砂浆 M10 | m3 | 0.0868
54 | 水泥防水砂浆 1:2 | m3 | 1.8563
55 | 预拌水泥石灰砂浆 M5.0 | m3 | 2.9614
注：1.此表由招标人填写除“投标单价”栏的内容，投标人在投标时自主确定投标单价。 2.基准单价应优先采用工程造价管理机构发布的单价，未发布的，通过市场调查确定其基准单价。
表-21
承包人提供主要材料和工程设备一览表
(适用于造价信息差额调整法)
工程名称：茂名市人民医院水东湾院区新建10KV电缆通道工程 | [5 empty] | 标段： |  | 第 3 页 共 3 页
序号 | 名称、规格、型号 | 单位 | 数量 | 风险系数 (%) | 基准单价 （元） |  | 投标单价 |  | 发承包人 确认单价 (元) | 备注
56 | 预拌水泥石灰砂浆 1:1:6 | m3 | 1.5533
57 | 预拌混凝土 | m3 | 57.2245
58 | 螺栓式复合支架 350*70*60 | 个 | 266.0002 |  | 20 |  | 20
59 | 管枕 250*250*50 | 个 | 345.9974 |  | 6.87 |  | 6.87
注：1.此表由招标人填写除“投标单价”栏的内容，投标人在投标时自主确定投标单价。 2.基准单价应优先采用工程造价管理机构发布的单价，未发布的，通过市场调查确定其基准单价。
表-21