## 表-04 单位工程预算价汇总表
单位工程预算汇总表
工程名称：茂名市中心医院临时道路硬底化建设 |  |  | 标段： | 第 1 页 共 1 页
序号 | 汇总内容 | 金额:(元) |  |  | 其中：暂估价(元)
1 | 分部分项合计 | 197842.97
2 | 措施合计 | 27056.22
2.1 | 安全防护、文明施工措施项目费 | 8644.6
2.2 | 其他措施费 | 18411.62
3 | 其他项目 | 21762.73 |  |  | －
3.1 | 暂列金额 | 19784.3
3.2 | 暂估价
3.3 | 计日工
3.4 | 总承包服务费
3.5 | 材料检验试验费
3.6 | 预算包干费 | 1978.43
3.7 | 工程优质费
3.8 | 索赔费用
3.9 | 现场签证费用
3.10 | 其他费用
4 | 规费 | 369.99 |  |  | －
5 | 税金 | 24703.19 |  |  | －
6 | 总造价 | 271735.1
7 | 人工费 | 44617.07
预算价合计=1+2+3+4+5 |  | 271,735.10 |  |  | 0.00
注：本表适用于单位工程招标控制价或投标报价的汇总，如无单位工程划分，单项工程也使用本表汇总
表—04

## 表-08 分部分项工程和单价措施项目清单与计价表(含分部小计)
分部分项工程和单价措施项目清单与计价表
工程名称：茂名市中心医院临时道路硬底化建设 |  |  |  | 标段： |  |  |  | 第 1 页 共 1 页
序号 | 项目编码 | 项目名称 | 项目特征描述 |  | 计量单位 | 工程量 | 金额（元）
[7 empty] | 综合单价 |  | 综合合价 | 其中：暂估价
整个项目
1 | 040103001001 | 回填石粉 | 1.填方材料品种:石屑 2.回填厚度:10cm 3.部位:广场入口道路基层、围墙周边停车场 |  | m3 | 280.84 | 130.44 |  | 36632.77
2 | 040202001001 | 路床(槽)整形 | 1.部位:机动车道 |  | m2 | 1878.25 | 1.43 |  | 2685.9
3 | 040203007002 | 水泥混凝土 | 1.混凝土强度等级:C20商品混凝土 2.厚度:15cm 3.养生:水养生 4.部位:入口道路 |  | m2 | 1878.25 | 84.4 |  | 158524.3
|  | 分部分项合计 | [6 empty] | 197842.97
措施项目
4 | 041106001001 | 大型机械设备进出场及安拆 | 1.机械设备名称:挖掘机1台、压路机1台 |  | 台·次 | 1 | 9780.61 |  | 9780.61
|  | 单价措施合计 | [6 empty] | 9780.61
本页小计 | [8 empty] | 207623.58
合 计 | [8 empty] | 207623.58
注：为计取规费等的使用，可在表中增设其中：“定额人工费”。
表—08

## 表-11 总价措施项目清单与计价表
总价措施项目清单与计价表
工程名称：茂名市中心医院临时道路硬底化建设 | [5 empty] | 标段： |  | 第 1 页 共 2 页
序号 | 项目编码 | 项目名称 | 计算基础 | 费率 (%) | 金额 (元) |  | 调整 费率(%) |  | 调整后 金额(元) | 备注
1 | 041109001001 | 文明施工与环境保护、临时设施、安全施工 | 分部分项合计 | 3.538 | 6999.68 |  |  |  |  | 以分部分项工程费为计算基础，费率3.538%
2 | SGYCWRFZF001 | 施工扬尘污染防治费 | 分部分项合计*0.03538 | 17.5 | 1224.94 |  |  |  |  | 根据粤建标函【2018】106号文规定：以系数计算的安全文明施工措施费为计算基础，费率17.5%
3 | YGSMGLF00001 | 用工实名管理费 | 分部分项合计*0.03538 | 6 | 419.98 |  |  |  |  | 根据粤建标函【2018】106号文规定：以系数计算的安全文明施工措施费为计算基础，费率6%
4 | 041109002001 | 夜间施工增加费 | 分部分项人工费 | 20 | 8631.01 |  |  |  |  | 以夜间施工项目人工费的20%计算
5 | 041109005001 | 交通干扰工程施工增加费 | 分部分项人工费 | 0 | [5 empty] | 以市政道路上施工项目人工费为计算基础，费率10%
6 | 粤041109008001 | 赶工措施费 | 分部分项合计 | 0 | [5 empty] | 赶工措施费=（1-δ）*分部分项工程费*0.1 （0.8≤δ＜1 式中：δ=合同工期/定额工期）
7 | 粤041109009001 | 文明工地增加费 | 分部分项合计 | 0 | [5 empty] | 以分部分项工程费为计
编制人（造价人员）： | [5 empty] | 复核人（造价工程师）：
注：1.“计算基础”中安全文明施工费可为“定额基价”、“定额人工费”或“定额人工费+定额机械费”，其他项目可为“定额人工费”或“定额人工费+定额机械费”。 2.按施工方案计算的措施费，若无“计算基础”和“费率”的数值，也可只填“金额”数值，但应在备注栏说明施工方案出处或计算方法。
表-11
总价措施项目清单与计价表
工程名称：茂名市中心医院临时道路硬底化建设 | [5 empty] | 标段： |  | 第 2 页 共 2 页
序号 | 项目编码 | 项目名称 | 计算基础 | 费率 (%) | 金额 (元) |  | 调整 费率(%) |  | 调整后 金额(元) | 备注
算基础；市级文明工地0.20%；省级文明工地0.40%
8 | 041108001001 | 地下管线交叉降效费 |  | 0 | [5 empty] | 按实际发生或经批准的施工方案计算
9 | LSSGCSF00001 | 绿色施工措施费 | 分部分项合计 | 0 | [5 empty] | 依据“穗建造价【2015】69号文”、“佛建价【2018】3号文”与“中山市住房和城乡建设局关于绿色施工措施费计价办法的通知”，安装、市政、地铁、修缮工程，绿色施工措施费可按分部分项工程费的0.4%计
合 计 |  |  |  |  | 17275.61
编制人（造价人员）： | [5 empty] | 复核人（造价工程师）：
注：1.“计算基础”中安全文明施工费可为“定额基价”、“定额人工费”或“定额人工费+定额机械费”，其他项目可为“定额人工费”或“定额人工费+定额机械费”。 2.按施工方案计算的措施费，若无“计算基础”和“费率”的数值，也可只填“金额”数值，但应在备注栏说明施工方案出处或计算方法。
表-11

## 表-12 其他项目清单与计价汇总表
其他项目清单与计价汇总表
工程名称：茂名市中心医院临时道路硬底化建设 |  |  | 标段： |  | 第 1 页 共 1 页
序号 | 项目名称 | 金额（元） |  | 结算金额（元） |  | 备注
1 | 暂列金额 | 19784.30 |  |  |  | 明细详见表-12-1
2 | 暂估价
2.1 | 材料暂估价 | — |  |  |  | 明细详见表-12-2
2.2 | 专业工程暂估价 |  |  |  |  | 明细详见表-12-3
3 | 计日工 |  |  |  |  | 明细详见表-12-4
4 | 总承包服务费 |  |  |  |  | 明细详见表-12-5
5 | 材料检验试验费
6 | 预算包干费 | 1978.43
7 | 工程优质费
8 | 其他项目费
9 | 现场签证费用
10 | 索赔费用
| 合 计 | 21762.73 |  |  |  | —
注：材料（工程设备）暂估单价进入清单项目综合单价，此处不汇总。
表—12

## 表-12-1 暂列金额表
暂列金额明细表
工程名称：茂名市中心医院临时道路硬底化建设 |  |  | 标段： |  | 第 1 页 共 1 页
序号 | 名称 | 计量单位 |  | 暂定金额（元） |  | 备注
1 | 暂列金额 | 元 |  | 19784.3
合 计 |  |  |  | 19784.3 |  | —
注：此表由招标人填写，如不能详列，也可只列暂列金额总额，投标人应将上述暂列金额计入投标总价中。
表—12—1

## 表-12-2 材料(工程设备)暂估价及调整表
材料（工程设备）暂估单价及调整表
工程名称：茂名市中心医院临时道路硬底化建设 | [6 empty] | 标段： |  |  | 第 1 页 共 1 页
序号 | 材料(工程设备) 名称、规格、型号 | 计量单位 | 数量 |  | 暂估（元） |  |  | 确认(元) |  |  | 差额±(元) |  | 备注
|  |  | 暂估 | 确认 | 单价 | 合价 |  | 单价 | 合价 |  | 单价 | 合价
合 计
注：1.此表由招标人填写“暂估单价”，并在备注栏说明暂估价的材料、工程设备拟用在那些清单项目上，投标人应将上述材料、工程设备暂估单价计入工程量清单综合单价报价中
表—12—2

## 表-12-3 专业工程暂估价及结算价表
专业工程暂估价及结算价表
工程名称：茂名市中心医院临时道路硬底化建设 |  |  |  | 标段： |  | 第 1 页 共 1 页
序号 | 工程名称 | 工程内容 | 暂估金额 （元） |  | 结算金额 (元) |  | 差额 ±(元) | 备注
1
合 计 |  |  | 0.00 |  |  |  |  | —
注：此表“暂估金额”由招标人填写，投标人应将“暂估金额”计入投标总价中。结算时按合同约定结算金额填写。
表—12—3

## 表-12-4 计日工表
计日工表
工程名称：茂名市中心医院临时道路硬底化建设 |  |  |  |  | 标段： |  | 第 1 页 共 1 页
编号 | 项目名称 | 单位 | 暂定数量 | 实际数量 |  | 综合单价 (元) |  | 合价（元）
[8 empty] | 暂定 | 实际
1 | 人工
1.1
人工小计
2 | 材料
2.1
材料小计
3 | 施工机械
3.1
施工机械小计
4.企业管理费和利润
总 计
注：此表项目名称、暂定数量由招标人填写，编制招标控制价时，单价由招标人按有关计价规定确定；投标时，单价由投标人自主报价，按暂定数量计算合价计入投标总价中。结算时，按发承包双方确认的实际数量计算合价。
表—12—4

## 表-13 规费、税金项目清单与计价表
规费、税金项目清单与计价表
工程名称：茂名市中心医院临时道路硬底化建设 |  |  | 标段： |  |  | 第 1 页 共 1 页
序号 | 项目名称 | 计算基础 |  | 取费基数 | 计算费率 (%) |  | 金额(元)
1 | 规费 | 规费合计 |  | 369.99 |  |  | 369.99
1.1 | 工程排污费 | 分部分项合计+措施合计+其他项目 |  | 246661.92 | 0
1.2 | 施工噪音排污费 | 分部分项合计+措施合计+其他项目 |  | 246661.92 | 0
1.3 | 防洪工程维护费 | 分部分项合计+措施合计+其他项目 |  | 246661.92 | 0
1.4 | 危险作业意外伤害保险 | 分部分项合计+措施合计+其他项目 |  | 246661.92 | 0.15 |  | 369.99
2 | 税金 | 分部分项合计+措施合计+其他项目+规费 |  | 247031.91 | 10 |  | 24703.19
合 计 | [6 empty] | 25073.18
编制人（造价人员）： |  |  | 复核人（造价工程师）：
表—13